## 3.1 E.1 分部分项工程量清单计价表(所有标题)
E.1 分部分项工程量清单计价表
工程名称：新建道路和围栏、平整土地等完善工程 | [5 empty] | 标段： |  |  |  |  | 第1页 共3页
序号 | 项目编码 | 项目名称 |  | 项目特征描述 | 计量 单位 |  | 工程量 | 金额（元）
[8 empty] | 综合单价 | 合价 | 其中
[10 empty] | 定额 人工费 |  | 定额 机械费 | 暂估价
| 001 | 平整场地
1 | 010101001001 | 平整场地 |  | 1、2号仓库东侧空地场地平整 2、满足建设单位要求 | m2 |  | 10710
分部小计
| 002 | 新建道路
2 | 040101001001 | 挖一般土方 |  | 1、土壤类别：三类土（含绿化种植区域） | m3 |  | 1042.3
3 | 040103002002 | 余方弃置 |  | 1、运距：10KM 2、品种：现场杂填土 | m3 |  | 1042.3
4 | 040202001001 | 路床(槽)碾压检验 |  | 1、部位：路床碾压 | m2 |  | 556.8
5 | 010103001001 | 回填方 |  | 1、密实度要求：厚度不小于1m，压实系数不小于0.94 2、填方材料品种：外购土（含土源费） 3、场外运距：10 KM | m3 |  | 556.8
6 | 040202002001 | 石灰稳定土 |  | 1、含灰量：360厚5%石灰稳定土 2、分层压实，压实系数不小于0.94 3、厚度：36cm | m2 |  | 530.7
7 | WB040202019001 | 消解石灰 |  | 1、消解石灰：集中消解石灰 2、保留原部分路基 | t |  | 16.16
8 | 040202015001 | 水泥稳定碎（砾）石 |  | 1、水泥含量：5%水泥稳定碎石 2、压实度>0.97，7天侧限抗压强度>2.5MPa 3、厚度：180cm | m2 |  | 504.6
9 | WB040202018001 | 多合土养护 |  | 1、石灰稳定土、水泥稳定碎石养护 2、养护：洒水车养护 | m2 |  | 1566
10 | 040203007001 | 水泥混凝土 |  | 1、混凝土强度等级：C30商品砼 2、厚度：20cm | m2 |  | 870
11 | WB040203009001 | 模板 |  | 1、厚度：20cm | m2 |  | 870
12 | WB040203014001 | 养生 |  | 1、养生形式：路面养生布养护 | m2 |  | 870
测评合格编号:2021JS-02【新点造价软件V10.0安徽版】
E.1 分部分项工程量清单计价表
工程名称：新建道路和围栏、平整土地等完善工程 | [5 empty] | 标段： |  |  |  |  | 第2页 共3页
序号 | 项目编码 | 项目名称 |  | 项目特征描述 | 计量 单位 |  | 工程量 | 金额（元）
[8 empty] | 综合单价 | 合价 | 其中
[10 empty] | 定额 人工费 |  | 定额 机械费 | 暂估价
13 | WB040203013001 | 路面刻痕 |  | 1、刻痕：路面刻痕 | m2 |  | 870
14 | WB040203012001 | 伸缩缝 |  | 1、每隔4米切缝 | m |  | 220
15 | 040204004001 | 安砌侧石 |  | 1、材料品种、规格：150*700*300芝麻灰花岗岩 | m |  | 187.8
16 | WB040204011001 | 侧缘石垫层 |  | 1、侧缘石垫层及靠背 2、材料品种：C15商品砼 | m3 |  | 12.41
17 | 041102001001 | 侧缘石垫层模板 |  | 1、侧缘石垫层模板 | m2 |  | 37.56
分部小计
| 003 | 绿化工程
18 | 050101009001 | 种植土回（换）填 |  | 1、整理绿化用地 地面换土 2、回填厚度：暂按60cm考虑，按实结算 | m3 |  | 240.5
19 | 050102012001 | 铺种草皮 |  | 1、草皮种类：百慕大与黑麦草 2、铺种方式：混播满铺 3、养护期：成活养护1个月，保存养护1年 | m2 |  | 400.84
分部小计
| 004 | 东边重新修建围栏
20 | 390103001002 | 构筑物拆除 |  | 1、砖砌体、混凝土构件拆除 2、暂定量 | m3 |  | 20
21 | 390111003001 | 围挡拆除 |  | 1、原有围档拆除 | m2 |  | 255
22 | WB011614004001 | 建筑垃圾外运 |  | 1、建筑垃圾种类：建筑垃圾 2、运距：10km | m3 |  | 32.75
23 | 010101004001 | 挖基坑土方 |  | 1、人工挖基坑 | m3 |  | 14.98
24 | 010501006001 | 设备基础 |  | 1、混凝土种类：C20细石混凝土 | m3 |  | 14.98
25 | 011702001001 | 基础模板 |  | 1、基础类型：复合木模板 | m2 |  | 99.84
26 | 010515001001 | 现浇构件钢筋 |  | 1、钢筋种类、规格：圆钢HPB300 φ10以内 2、描述不详之处详见图纸、招标文件、答疑、图集、政府相关文件、规范等其它资料 | t |  | 0.099
测评合格编号:2021JS-02【新点造价软件V10.0安徽版】
E.1 分部分项工程量清单计价表
工程名称：新建道路和围栏、平整土地等完善工程 | [5 empty] | 标段： |  |  |  |  | 第3页 共3页
序号 | 项目编码 | 项目名称 |  | 项目特征描述 | 计量 单位 |  | 工程量 | 金额（元）
[8 empty] | 综合单价 | 合价 | 其中
[10 empty] | 定额 人工费 |  | 定额 机械费 | 暂估价
27 | 010516002001 | 预埋铁件 |  | 1、钢材种类：M14螺栓，300×300×20钢，250×50×10钢板与周边构件焊接，φ16钢筋预埋 2、描述不详之处详见图纸、招标文件、答疑、图集、政府相关文件、规范等其它资料 | t |  | 1.169
28 | 010607004001 | 金属网栏 |  | 1、钢丝网,网眼40-45mm 2、φ76*1.5钢管外罩墨绿色烤漆，φ76×2钢管立柱外罩墨绿色烤漆，间距2米，高3米 3、描述不详之处详见图纸、招标文件、答疑、图集、政府相关文件、规范等其它资料 | m2 |  | 306
分部小计
| 005 | 大型机械进出场
29 | 011705001001 | 大型机械设备进出场及安拆 |  | 1、机械设备名称：压路机 | 台次 |  | 1
30 | 011705001002 | 大型机械设备进出场及安拆 |  | 1、机械设备名称：履带式挖掘机 | 台次 |  | 1
31 | 011705001003 | 大型机械设备进出场及安拆 |  | 1、机械设备名称：履带式推土机 2、工程量按实结算 | 台次 |  | 2
分部小计
测评合格编号:2021JS-02【新点造价软件V10.0安徽版】

## 3.2 附录F 措施项目清单计价表
附录F 措施项目清单与计价表
工程名称：新建道路和围栏、平整土地等完善工程 |  |  |  | 标段： |  |  | 第1页 共1页
序号 | 项目编码 |  | 项目名称 |  | 计算基础 | 费率（%） |  | 金额（元）
1 | SC-01 |  | 夜间施工增加费 |  |  | 0.5
2 | SC-02 |  | 二次搬运费 |  |  | 1.2
3 | SC-03 |  | 冬雨季施工增加费 |  |  | 0.8
4 | SC-04 |  | 已完工程及设备保护费 |  |  | 0.1
5 | SC-05 |  | 工程定位复测费 |  |  | 0.9
6 | SC-06 |  | 临时保护设施费 |  |  | 0.1
7 | SC-07 |  | 行车、行人干扰增加费 |  |  | 0.2
合 计
测评合格编号:2021JS-02【新点造价软件V10.0安徽版】

## 3.3 附录G 不可竞争项目清单与计价表
附录G 不可竞争项目清单与计价表
工程名称：新建道路和围栏、平整土地等完善工程 |  |  |  | 标段： |  |  | 第1页 共1页
序号 | 项目编码 |  | 项目名称 |  | 计算基数 | 费率（%） |  | 金额（元）
1 | SF-01 |  | 环境保护费 |  |  | 0.7
2 | SF-02 |  | 文明施工费 |  |  | 3
3 | SF-03 |  | 安全施工费 |  |  | 2.1
4 | SF-04 |  | 临时设施费 |  |  | 3.5
5 | SF-05 |  | 工程排污费
合 计
测评合格编号:2021JS-02【新点造价软件V10.0安徽版】

## 3.4 H.1 其他项目清单与计价汇总表
H.1 其他项目清单与计价汇总表
工程名称：新建道路和围栏、平整土地等完善工程 |  |  | 标段： |  | 第1页 共1页
序号 | 项目名称 |  |  | 金额(元)
1 | 暂列金额
2 | 专业工程暂估价
3 | 计日工
4 | 总承包服务费
合 计
测评合格编号:2021JS-02【新点造价软件V10.0安徽版】

## 3.5 附录I 税金计价表
附录I 税金计价表
工程名称：新建道路和围栏、平整土地等完善工程 |  |  |  | 标段： |  | 第1页 共1页
序号 | 项目名称 |  | 计算基础 |  | 计算基数 |  | 费率(％) | 金额(元)
1 | 增值税 |  | 分部分项工程费+措施项目费+不可竞争费+其他项目费 |  |  |  | 9
合 计
测评合格编号:2021JS-02【新点造价软件V10.0安徽版】